## Arkusz1
| I0CZZ000.272.16.2021 |  |  |  | załącznik nr 1.2 do Zapytania ofertowego
V.A.4 Materiały do budowy złóż i składniki filtracyjne
Artykuły ślusarskie i metalowe
Lp. | Opis przedmiotu zamówienia | Jednostka miary | Zamawiana ilość | Produkt oferowany przez Wykonawcę | Wartość jednostkowa netto w PLN | Wartość netto | Stawka VAT (%) | Wartość VAT | Cena - brutto
1 | Łańcuch wykonany ze stali nierdzewnej o grubości ogniw wynoszącej 8mm. Wytrzymałość na zerwanie minimum 300 kg. | mb | 15 | [5 empty] | 0
2 | ucho pokładowe podłużne typ C 8266 A2 nierdzewne. Średnica uchwytu 8 mm | szt. | 20 | [5 empty] | 0
3 | Szekla prosta o grubości 8 mm wykonana ze stali. Wytrzymałość na zerwanie minimum 500 kg. | szt. | 10 | [5 empty] | 0
4 | Karabińczyk wykonany ze stali, o grubości 10 mm i wysokości 100mm. Wtrzymałość na zerwanie minimum 150 kg. | szt. | 15 | [5 empty] | 0
5 | Płaskownik stalowy szerkości 40 mm i grubości 6 mm. | mb | 6 | [5 empty] | 0
6 | Drut ze stali nierdzewnej o średnicy 1 mm. Drut wyciągany z pojemnika | szt. | 2 | [5 empty] | 0
7 | siatka miedziana z drutu o grubości minimum 0.3 mm i oczku 0,5 mm na 0,5 mm. | szt. (1 metr kwadratowy) | 5 | [5 empty] | 0
8 | siatka miedziana falista o rozmiarach 100x10x1 cm | szt. | 50 | [5 empty] | 0
9 | Pałeczki klejowe (wkłady do pistoletu) białe o średnicy 11 mm i długości 250 mm. Klej nie powinien zawierać rozpuszczalników. | szt. | 245 | [5 empty] | 0
10 | silikon bezbarwny, wodoodporny, odporny na promieniowanie UV. Silikon w kartuszu do wyciskacza. Wydajność co najmniej 15 mb. Pojemność kartusza nie mniej jak 0,25 litra. | szt. | 15 | [5 empty] | 0
11 | Klej w kartuszu uniwersalny do metalu, twprzyw sztucznych, drewna, ceramiki. Pojemność kartusza co najmniej 280 ml. Klej powinien być wododporny | szt. | 20 | [5 empty] | 0
12 | brzeszczot do metalu, do wyżynarki z mocowaniem typu T. Wykonany ze stali szybkotnącej. | szt. | 15 | [5 empty] | 0
13 | korundowa tarcza szlifierska do metalu o średnicy 125 mm i grubości minimum 1 mm | szt. | 10 | [5 empty] | 0
14 | obejma ślimakowa 12-22 DIN 3017 A2 nierdzewna | szt. | 20 | [5 empty] | 0
15 | obejma ślimakowa 30-45 DIN 3017 A2 nierdzewna | szt. | 20 | [5 empty] | 0
16 | Wąż ogrodniczy nawadniający. Przepuszcza wodę przez ścianki. Odcinek o długości 15 mb. | szt. | 4 | [5 empty] | 0
17 | Wyciskacz do kartuszy wykonany z aluminium | szt. | 1 | [5 empty] | 0
18 | młotek ciesielski o wadze co najmniej 500 g. | szt. | 1 | [5 empty] | 0
19 | Nożyk z wysuwanym ostrzem łamanym o szerokości co najmniej 22mm. Nożyk powinien posiadać wbudowany łamacz ostrza. W zestawie powiny znajdowac się co najmniej 4 ostrza | szt. | 3 | [5 empty] | 0
20 | Nóż krążkowy. Ostrze o średnicy conajmniej 60 mm, wykonane z tytanu. Wygodna rączka | szt. | 2 | [5 empty] | 0
21 | Okulary ochronne, przylegające do twarzy, wykonane z poliwęglanu. Spełniajace wytyczne BHP przy pracach remontowo-budowlanych. | szt. | 5 | [5 empty] | 0
22 | Nożyce do cięcia blachy na wprost. Wykonane ze stali chromowo-molibdenowej. Umożliwiające cięcie blachy o grubości co najmniej 1 mm. Dla blachy nierdzewnej minimum 0.65 mm | szt. | 2 | [5 empty] | 0
23 | kombinerki wykonane ze stali chromowo-wanadowej. Izolowane chwyty. | szt. | 2 | [5 empty] | 0
24 | Zestaw nasadek do wkrętarki. O średnicach 7; 8; 10; 12; 13 mm; 1/4"; 5/16"; 3/8". Dodatkowe opakowanie. | szt. | 1 | [5 empty] | 0
25 | Zestaw gwintowników metrycznych do metali oraz tworzyw sztucznych z chwytem szcześciokątnym do użycia z wkrętarką. Zestaw składający się z co najmniej 6 gwintowników o średnicy gwintowania 3 mm, 4 mm, 5 mm, 6 mm, 8 mm, 10 mm. W zestawie powinno być opakowanie. | szt. | 1 | [5 empty] | 0
26 | Nożyce do prętów o długości rączek co najmniej 600 mm. | szt. | 1 | [5 empty] | 0
27 | Nożyce uniwersalne akumulatorowe. Do cięcia tesktyliów (do grubości 11mm), PCW (do grubości 4mm). Urządzenie dostarczone z dwoma akumulatorami (o pojemności co najmniej 1,9 Ah), ładowarką i walizką. Nożyce wraz z akumulatorem nie powinny być cięższe niż 1,5 kg | szt. | 1 | [5 empty] | 0
|  |  |  | SUMA |  |  |  |  | 0
…………………………………… , dn.: …………………………………………
| Miejscowość |  |  |  | …………………………………………………………………………
Podpis osoby uprawomocnionej do reprezentacji Wykonawcy